## input
string double double string
Type R* Epsilon Reference
HC 1.495 0.0124
CH4 1.75 0.22 0.24
CH3 1.75 0.184
CT 1.75 0.156
CH 1.75 0.10
CR4 1.75 0.035
Si 2.028 0.608
Ge 2.045 0.538
Sn 2.174 0.967
Pb 2.08 1.62
CF4 1.75 0.035
CF3 1.75 0.035
CF2 1.75 0.035
CF 1.75 0.035
F 1.58 0.0802
Cl 1.93 0.294 1.948 0.265
Br 2.015 0.47
S 1.937 0.32
Se 2.1 0.46 0.465 2.25 0.77
Te 2.2 0.584
OW 1.7766 0.1553 SPC-f 1.7683 0.1520 TIP3P water model
HW 0.2000 0.01 SPC-f 0.0000 0.0000 TIP3P water model
O4F 1.8352 0.10 TIP4F
H4F 0.2 0.01 TIP4F modified
L4F 0.2 0.01 TIP4F modified
CNTR 8. 0.0001 Center //niki
He 1.4815 0.0218
Ne 1.5435 0.0840
Ar 1.8805 0.2846
Kr 2.0055 0.3988
Xe 2.1815 0.5614
Fgas 1.555 0.091
Ogas 1.688 0.094
Ngas 1.84 0.072
Hgas 1.67 0.0124
B 2.08 0.0860 Ionic Liquids
Q2 1.9080 0.0860 Carbon 2 in Netropsin ring //niki
Q3 1.9080 0.0860 Carbon 3 in Netropsin ring //niki
Q4 1.9080 0.0860 Carbon 4 in Netropsin ring //niki
Q5 1.9080 0.0860 Carbon 5 in Netropsin ring //niki
#CL 1.9480 0.265 CL in chloromethanes J.Phys.Chem.B | 1998.v.102.pp.8070-8079 //niki
YC 1.9900 0.1341 Acetonitrile 9 //niki
YN 1.6900 0.1331 Acetonitrile 9 //niki
SZ 2.0000 0.2500 DMSO J.Phys.Chem.B | 1998.v.102.pp.8070-8079 //niki
H 0.6000 0.0157 !Ferguson base pair geom.
HO 0.0000 0.0000 OPLS Jorgensen | JACS | 110 | (1988) | 1657
HS 0.6000 0.0157 W. Cornell CH3SH --> CH3OH FEP
H0 1.3870 0.0157 Veenstra et al JCC | 8 | (1992) | 963
H1 1.3870 0.0157 Veenstra et al JCC | 8 | (1992) | 963
H2 1.2870 0.0157 Veenstra et al JCC | 8 | (1992) | 963
H3 1.1870 0.0157 Veenstra et al JCC | 8 | (1992) | 963
HP 1.1000 0.0157 Veenstra et al JCC | 8 | (1992) | 963
HA 1.4590 0.0150 Spellmeyer 1.495 0.0124 1.4590 0.0150 Spellmeyer
H4 1.4090 0.0150 Spellmeyer | one electrowithdr. neighbor
H5 1.3590 0.0150 Spellmeyer | two electrowithdr. neighbor
HZ 1.4590 0.0150 H bonded to sp C (Howard et al JCC 16)
O 1.6612 0.2100 OPLS
O2 1.6612 0.2100 OPLS
OH 1.7210 0.2104 OPLS
OS 1.6837 0.1700 OPLS ether
C 1.9080 0.0860 OPLS C 1.86 0.113 1.9080 0.0860 OPLS
C* 1.9080 0.0860 C* 1.86 0.113 1.9080 0.0860
CA 1.9080 0.0860 CA 1.86 0.113 1.9080 0.0860
CB 1.9080 0.0860 CB 1.86 0.113 1.9080 0.0860
CC 1.9080 0.0860 CC 1.86 0.113 1.9080 0.0860
CD 1.9080 0.0860 CD 1.86 0.113 1.9080 0.0860
CK 1.9080 0.0860 CK 1.86 0.113 1.9080 0.0860
CM 1.9080 0.0860 CM 1.86 0.113 1.9080 0.0860
CN 1.9080 0.0860 CN 1.86 0.113 1.9080 0.0860
CQ 1.9080 0.0860 CQ 1.86 0.113 1.9080 0.0860
CR 1.9080 0.0860 CR 1.86 0.113 1.9080 0.0860
CV 1.9080 0.0860 CV 1.86 0.113 1.9080 0.0860
CW 1.9080 0.0860 CW 1.86 0.113 1.9080 0.0860
CY 1.9080 0.0860 CY 1.86 0.113 1.9080 0.0860
CZ 1.9080 0.0860 CZ 1.86 0.113 1.9080 0.0860
N 1.8240 0.1700 OPLS
NA 1.8240 0.1700
N2 1.8240 0.1700
N* 1.8240 0.1700
NC 1.8240 0.1700
NB 1.8240 0.1700
NT 1.8240 0.1700
N3 1.8240 0.1700 OPLS
NY 1.8240 0.1700 N in nitrile
#S 2.0000 0.2500 W. Cornell CH3SH and CH3SCH3 FEP's
SH 2.0000 0.2500 W. Cornell CH3SH and CH3SCH3 FEP's
P 2.1000 0.2000 JCC | 7 | (1986) | 230;
IM 2.47 0.1 Cl- Smith & Dang | JCP 1994 | 100:5 | 3757
Li 1.1370 0.0183 Li+ Aqvist JPC 1990 | 94 | 8021. (adapted)
IP 1.8680 0.00277 Na+ Aqvist JPC 1990 | 94 | 8021. (adapted)
Na 1.8680 0.00277 Na+ Aqvist JPC 1990 | 94 | 8021. (adapted)
K 2.6580 0.000328 K+ Aqvist JPC 1990 | 94 | 8021. (adapted)
Rb 2.9560 0.00017 Rb+ Aqvist JPC 1990 | 94 | 8021. (adapted)
Cs 3.3950 0.0000806 Cs+ Aqvist JPC 1990 | 94 | 8021. (adapted)
MG 0.7926 0.8947 Mg2+ Aqvist JPC 1990 | 94 | 8021.(adapted)
C0 1.7131 0.459789 Ca2+ Aqvist JPC 1990 | 94 | 8021.(adapted)
Zn 1.10 0.0125 Zn2+ | Merz | PAK | JACS | 113 | 8262 | (1991)
#Br 2.22 0.320 Junmei(?)
I 2.35 0.40 JCC | 7 | (1986) | 230;
IB 5.0 0.1 solvated ion for vacuum approximation
LP 0.00 0.0000 lone pair
Li+ 1.16058 0.0125
Cu+ 1.36601 0.0125
Na+ 1.27999 0.0125
K+ 1.77035 0.0125
Tl+ 1.88506 0.0125
Be2+ 0.41924 0.0125
Mg2+ 0.62925 0.0125
Zn2+ 0.60423 0.0125
Sn2+ 1.66019 0.0125
Ca2+ 0.99574 0.0125
Sr2+ 1.22071 0.0125
Pb2+ 1.52271 0.0125
Ba2+ 1.495 0.0125
Al3+ 0.37498 0.0125
Ga3+ 0.42493 0.0125
Tl3+ 0.72486 0.0125
Lu3+ 0.75963 0.0125
Ce3+ 0.99757 0.0125
Bi3+ 1.07831 0.0125
La3+ 1.04985 0.0125
Zr4+ 0.62156 0.0125
Ce4+ 0.82415 0.0125
Cl- 1.93 0.294