## input
string string string string int double double int string
Type1 Type2 Type3 Type4 pathsNo V(n)I2 Gamma n Reference
** CH3 S ** 3 1.00 0.0 3. JCC | 7 | (1986) | 230
** CT S ** 3 1.00 0.0 3. JCC | 7 | (1986) | 230
** CH3 OS ** 3 1.15 0.0 3.
** Se CH3 ** 1 0 0 3
** Se CT ** 1 0 0 3
** Te CH3 ** 1 0 0 3
** Te CT ** 1 0 0 3
** CH3 CH3 ** 9 1.450 0.0 3
** CH3 CT ** 9 1.450 0.0 3
** CH3 CH ** 9 1.450 0.0 3
** CH3 CR4 ** 9 1.450 0.0 3
** CT CT ** 9 1.450 0.0 3
** CT CH ** 9 1.450 0.0 3
** CT CR4 ** 9 1.450 0.0 3
** CH CH ** 9 1.450 0.0 3
** CH CR4 ** 9 1.450 0.0 3
** CR4 CR4 ** 9 1.450 0.0 3
CH3 CT CT CH3 1 0.16 0. 3
CT CT CT CH3 1 0.16 0. 3
CT CT CT CT 1 0.16 0. 3
CH3 CT CT CH3 1 0.09 180. 2
CT CT CT CH3 1 0.09 180. 2
CT CT CT CT 1 0.09 180. 2
CH3 CT CT CH3 1 0.06 180. 1
CT CT CT CH3 1 0.06 180. 1
CT CT CT CT 1 0.06 180. 1
** CF4 CF4 ** 9 1.450 0.0 3
** CF3 CF2 ** 9 1.450 0.0 3
** CF2 CF2 ** 9 1.450 0.0 3
** CF CF ** 9 1.450 0.0 3
F CF CF F 1 0.7 0.0 3. 0.7
F CF3 CF2 F 1 0. 180.0 3. 0.
F CF2 CF2 F 1 0. 180.0 3. 0.
F CF CF F 1 1.4 0.0 2. 1.4
F CF3 CF2 F 1 0. 0.0 2. 0.
F CF2 CF2 F 1 0. 0.0 2. 0.
F CF CF F 1 0.9 180.0 1. 1.2
F CF3 CF2 F 1 0. 180.0 1. 0.
F CF2 CF2 F 1 0. 180.0 1. 0.
#F CF CF F 1 0.7 0.0 3.
#F CF CF F 1 1.5 0.0 2.
#F CF CF F 1 0.7 180.0 1.
F CF4 CF4 F 1 0.00 0.0 3. JCC | 7 | (1986) | 230
F CF4 CF4 F 1 1.20 180.0 1. Junmei et al | 1999
** Se Se ** 1 2.5 0.0 2.
** CW NB ** 2 20.00 180.0 2 Hoechst
** CW CT ** 6 0.00 0.0 2 Hoechst
** CW CA ** 4 4.50 180.0 2 Hoechst
** CA N3 ** 4 5. 180.0 2 Hoechst
** C OS ** 2 1.80 180.0 2 Hoechst
** C Q2 ** 4 5.3 -161 2 Netropsin ring //niki
** N Q4 ** 4 1.6 180.0 2 Netropsin ring //niki
** N* Q2 ** 4 6.9 180.0 2 Netropsin ring //niki
** Q2 Q3 ** 4 11.5 180.0 2 Netropsin ring //niki
** Q3 Q4 ** 4 4.5 180.0 2 Netropsin ring //niki
** Q4 Q5 ** 4 11.5 180.0 2 Netropsin ring //niki
** Q5 N* ** 4 6.9 180.0 2 Netropsin ring //niki
** CT YC ** 3 0.0 0.0 1 Acetonitrile J.Comp.Chem | 2000.v.21. pp.901-908 //niki
** SZ CT ** 3 0.85 0.0 3 DMSO J.Phys.Chem.B | 1998.v.102.pp.8070-8079 //niki
** C C ** 4 14.50 180.0 2. Junmei et al | 1999
** C CA ** 4 14.50 180.0 2. intrpol.bsd.on C6H6
** C CB ** 4 12.00 180.0 2. intrpol.bsd.on C6H6
** C CM ** 4 8.70 180.0 2. intrpol.bsd.on C6H6
** C CT ** 6 0.00 0.0 2. JCC | 7 | (1986) | 230
** C CH3 ** 6 0.00 0.0 2. JCC | 7 | (1986) | 230
** C N ** 4 10.00 180.0 2. AA | NMA
** C N* ** 4 5.80 180.0 2. JCC | 7 | (1986) | 230
** C NA ** 4 5.40 180.0 2. JCC | 7 | (1986) | 230
** C NC ** 2 8.00 180.0 2. JCC | 7 | (1986) | 230
** C O ** 4 11.20 180.0 2. Junmei et al | 1999
** C OH ** 2 4.60 180.0 2. Junmei et al | 1999
** C OS ** 2 5.40 180.0 2. Junmei et al | 1999
** CA CA ** 4 14.50 180.0 2. intrpol.bsd.on C6H6
** CA CB ** 4 14.00 180.0 2. intrpol.bsd.on C6H6
** CA CM ** 4 10.20 180.0 2. intrpol.bsd.on C6H6
** CA CN ** 4 14.50 180.0 2. reinterpolated 93'
** CA CT ** 6 0.00 0.0 2. JCC | 7 | (1986) | 230
** CA N2 ** 4 9.60 180.0 2. reinterpolated 93'
** CA NA ** 4 6.00 180.0 2. JCC | 7 | (1986) | 230
** CA NC ** 2 9.60 180.0 2. JCC | 7 | (1986) | 230
** CA OH ** 2 1.80 180.0 2. Junmei et al | 99
** CB CB ** 4 21.80 180.0 2. intrpol.bsd.on C6H6
** CB CN ** 4 12.00 180.0 2. reinterpolated 93'
** CB N* ** 4 6.60 180.0 2. JCC | 7 | (1986) | 230
** CB NB ** 2 5.10 180.0 2. JCC | 7 | (1986) | 230
** CB NC ** 2 8.30 180.0 2. JCC | 7 | (1986) | 230
** CC CT ** 6 0.00 0.0 2. JCC | 7 | (1986) | 230
** CC CV ** 4 20.60 180.0 2. intrpol.bsd.on C6H6
** CC CW ** 4 21.50 180.0 2. intrpol.bsd.on C6H6
** CC NA ** 4 5.60 180.0 2. JCC | 7 | (1986) | 230
** CC NB ** 2 4.80 180.0 2. JCC | 7 | (1986) | 230
** CD CD ** 4 4.00 180.0 2. Junmei et al | 1999
** CD CT ** 6 0.00 0.0 2. Junmei et al | 1999
** CD CM ** 4 26.60 180.0 2. Junmei et al | 1999
** CK N* ** 4 6.80 180.0 2. JCC | 7 | (1986) | 230
** CK NB ** 2 20.00 180.0 2. JCC | 7 | (1986) | 230
** CM CM ** 4 26.60 180.0 2. intrpol.bsd.on C6H6
** CM CT ** 6 0.00 0.0 3. JCC | 7 | (1986) | 230
** CM N* ** 4 7.40 180.0 2. JCC | 7 | (1986) | 230
** CM OS ** 2 2.10 180.0 2. Junmei et al | 1999
** CN NA ** 4 6.10 180.0 2. reinterpolated 93'
** CQ NC ** 2 13.60 180.0 2. JCC | 7 | (1986) | 230
#** CT CT ** 9 1.40 0.0 3. JCC | 7 | (1986) | 230
** CT CY ** 3 0.00 0.0 1. Junmei et al | 1999
** CT CZ ** 3 0.00 0.0 1. Junmei et al | 1999
** CT N ** 6 0.00 0.0 2. JCC | 7 | (1986) | 230
** CT N* ** 6 0.00 0.0 2. JCC | 7 | (1986) | 230
** CT N2 ** 6 0.00 0.0 3. JCC | 7 | (1986) | 230
** CT NT ** 6 1.80 0.0 3. Junmei et al | 1999
** CT N3 ** 9 1.40 0.0 3. JCC | 7 | (1986) | 230
** CT OH ** 3 0.50 0.0 3. JCC | 7 | (1986) | 230
** CT OS ** 3 1.15 0.0 3. JCC | 7 | (1986) | 230
#** CT S ** 3 1.00 0.0 3. JCC | 7 | (1986) | 230
** CT SH ** 3 0.75 0.0 3. JCC | 7 | (1986) | 230
** C* CB ** 4 6.70 180.0 2. intrpol.bsd.onC6H6aa
** C* CT ** 6 0.00 0.0 2. JCC | 7 | (1986) | 230
** C* CW ** 4 26.10 180.0 2. intrpol.bsd.on C6H6
** CR NA ** 4 9.30 180.0 2. JCC | 7 | (1986) | 230
** CR NB ** 2 10.00 180.0 2. JCC | 7 | (1986) | 230
** CV NB ** 2 4.80 180.0 2. JCC | 7 | (1986) | 230
** CW NA ** 4 6.00 180.0 2. JCC | 7 | (1986) | 230
** OH P ** 3 0.75 0.0 3. JCC | 7 | (1986) | 230
** OS P ** 3 0.75 0.0 3. JCC | 7 | (1986) | 230
N CT C N 1 0.4615 180.00 3. 2003
N CT C N 1 1.4537 180.00 2. 2003
N CT C N 1 0.6839 180.00 1. 2003
C N CT C 1 0.2259 0.00 3. 2003
C N CT C 1 0.3451 180.00 2. 2003
C N CT C 1 1.0159 0.00 1. 2003
CT CT N C 1 0.0000 180.0 4. 2003
CT CT C N 1 0.0560 0.00 3. 2003
CT CT C N 1 0.0000 0.0 4. 2003
CT CT C N 1 0.0657 180.00 2. 2003
CT CT C N 1 0.7784 180.00 1. 2003
C N CT CT 1 0.2270 180.00 3. 2003
C N CT CT 1 0.8836 180.00 2. 2003
C N CT CT 1 0.3537 180.00 1. 2003
C N CT H0 1 1.2558 180.00 2. 2003
C N CT H0 1 0.4575 0.00 1. 2003
H0 CT C N 1 0.0110 0.00 2. 2003
H0 CT C N 1 1.0607 180.00 1. 2003
H N C O 1 2.50 180.0 2. JCC | 7 | (1986) | 230
H N C O 1 2.00 0.0 1. J.C.cistrans-NMA DE
CT S S CT 1 3.50 0.0 2. JCC | 7 | (1986) | 230
CT S S CT 1 0.60 0.0 3. JCC | 7 | (1986) | 230
OH P OS CT 1 0.25 0.0 3. JCC | 7 | (1986) | 230
OH P OS CT 1 1.20 0.0 2. gg&gt ene.631g*/mp2
OS P OS CT 1 0.25 0.0 3. JCC | 7 | (1986) | 230
OS P OS CT 1 1.20 0.0 2. gg&gt ene.631g*/mp2
H1 CT C O 1 0.80 0.0 1. Junmei et al | 1999
H1 CT C O 1 0.08 180.0 3. Junmei et al | 1999
HC CT C O 1 0.80 0.0 1. Junmei et al | 1999
HC CT C O 1 0.08 180.0 3. Junmei et al | 1999
HC CT C O 1 0.00 0.0 2. Explicit of wild card X-C-CT-X
HC CH3 C O 1 0.08 180.0 3. Junmei et al | 1999
HC CH3 C O 1 0.00 0.0 2. Explicit of wild card X-C-CT-X
#HC CT CT HC 1 0.15 0.0 3. Junmei et al | 1999
#HC CT CT CT 1 0.16 0.0 3. Junmei et al | 1999
#HC CT CM CM 1 0.38 180.0 3. Junmei et al | 1999
HC CT CM CM 1 1.15 0.0 1. Junmei et al | 1999
HO OH CT CT 1 0.16 0.0 3. Junmei et al | 1999
HO OH CT CT 1 0.25 0.0 1. Junmei et al | 1999
HO OH C O 1 2.30 180.0 2. Junmei et al | 1999
HO OH C O 1 1.90 0.0 1. Junmei et al | 1999
CM CM C O 1 2.175 180.0 2. Junmei et al | 1999
CM CM C O 1 0.30 0.0 3. Junmei et al | 1999
CT CM CM CT 1 6.65 180.0 2. Junmei et al | 1999
CT CM CM CT 1 1.90 180.0 1. Junmei et al | 1999
#CT CT CT CT 1 0.18 0.0 3. Junmei et al | 1999
#CT CT CT CT 1 0.25 180.0 2. Junmei et al | 1999
#CT CT CT CT 1 0.20 180.0 1. Junmei et al | 1999
CT CT NT CT 1 0.30 0.0 3. Junmei et al | 1999
CT CT NT CT 1 0.48 180.0 2. Junmei et al | 1999
CT CT OS CT 1 0.383 0.0 3.
CT CT OS CT 1 0.1 180.0 2.
CT CT OS C 1 0.383 0.0 3. Junmei et al | 1999
CT CT OS C 1 0.80 180.0 1. Junmei et al | 1999
CT OS CT OS 1 0.10 0.0 3. Junmei et al | 1999
CT OS CT OS 1 0.85 180.0 2. Junmei et al | 1999
CT OS CT OS 1 1.35 180.0 1. Junmei et al | 1999
CT OS CT N* 1 0.383 0.0 3. parm98.dat | TC | PC | PAK
CT OS CT N* 1 0.65 0.0 2. Piotr et al.
CT CZ CZ HZ 1 0.00 0.0 1. Junmei et al | 1999
O C OS CT 1 2.70 180.0 2. Junmei et al | 1999
O C OS CT 1 1.40 180.0 1. Junmei et al | 1999
OS CT N* CK 1 0.00 000.0 2. parm98 | TC | PC | PAK
OS CT N* CK 1 2.50 0.0 1. parm98 | TC | PC | PAK
OS CT N* CM 1 0.00 000.0 2. parm98 | TC | PC | PAK
OS CT N* CM 1 2.50 0.0 1. parm98 | TC | PC | PAK
OS CT CT OS 1 0.144 0.0 3. parm98 | TC | PC | PAK
OS CT CT OS 1 1.175 0.0 2. Piotr et al.
OS CT CT OH 1 0.144 0.0 3. parm98 | TC | PC | PAK
OS CT CT OH 1 1.175 0.0 2. parm98 | TC | PC | PAK
OH CT CT OH 1 0.144 0.0 3. parm98 | TC | PC | PAK
OH CT CT OH 1 1.175 0.0 2. parm98 | TC | PC | PAK
#F CT CT F 1 0.00 0.0 3. JCC | 7 | (1986) | 230
#F CT CT F 1 1.20 180.0 1. Junmei et al | 1999
Cl CT CT Cl 1 0.00 0.0 3. JCC | 7 | (1986) | 230
Cl CT CT Cl 1 0.45 180.0 1. Junmei et al | 1999
Br CT CT Br 1 0.00 0.0 3. JCC | 7 | (1986) | 230
Br CT CT Br 1 0.00 180.0 1. Junmei et al | 1999
H1 CT CT OS 1 0.00 0.0 3. JCC | 7 | (1986) | 230
H1 CT CT OS 1 0.25 0.0 1. Junmei et al | 1999
H1 CT CT OH 1 0.00 0.0 3. JCC | 7 | (1986) | 230
H1 CT CT OH 1 0.25 0.0 1. Junmei et al | 1999
H1 CT CT F 1 0.00 0.0 3. JCC | 7 | (1986) | 230
H1 CT CT F 1 0.19 0.0 1. Junmei et al | 1999
H1 CT CT Cl 1 0.00 0.0 3. JCC | 7 | (1986) | 230
H1 CT CT Cl 1 0.25 0.0 1. Junmei et al | 1999
H1 CT CT Br 1 0.00 0.0 3. JCC | 7 | (1986) | 230
H1 CT CT Br 1 0.55 0.0 1. Junmei et al | 1999
HC CT CT OS 1 0.00 0.0 3. JCC | 7 | (1986) | 230
HC CT CT OS 1 0.25 0.0 1. Junmei et al | 1999
HC CT CT OH 1 0.00 0.0 3. JCC | 7 | (1986) | 230
HC CT CT OH 1 0.25 0.0 1. Junmei et al | 1999
HC CT CT F 1 0.00 0.0 3. JCC | 7 | (1986) | 230
HC CT CT F 1 0.19 0.0 1. Junmei et al | 1999
HC CT CT Cl 1 0.00 0.0 3. JCC | 7 | (1986) | 230
HC CT CT Cl 1 0.25 0.0 1. Junmei et al | 1999
HC CT CT Br 1 0.00 0.0 3. JCC | 7 | (1986) | 230
HC CT CT Br 1 0.55 0.0 1. Junmei et al | 1999
H1 CT NT LP 1 0.00 0.0 3.
CT CT NT LP 1 0.00 0.0 3.
CT C N LP 1 0.00 180.0 2.
O C N LP 1 0.00 180.0 2.
H1 CT OH LP 1 0.00 0.0 3.
CT CT OH LP 1 0.00 0.0 3.
H1 CT OS LP 1 0.00 0.0 3.
H2 CT OS LP 1 0.00 0.0 3.
CT CT OS LP 1 0.00 0.0 3.
CM CM OS LP 1 0.00 180.0 2.
HA CM OS LP 1 0.00 180.0 2.
H4 CM OS LP 1 0.00 180.0 2.
CA CA OS CT 2 1.80 180.0 2 DNA Ligand