## input
tring string string double double string
Type1 Type2 Type3 K theta ThetaEq Reference
H4F O4F H4F 75.0 109.5 TIP4F
H4F O4F L4F 50.0 54.75 TIP4F
HA 11 11 35.0 120.00 AMBER94
HA 11 26 35.0 120.00 AMBER94
HA 49 49 35.0 120.00 AMBER94
HA 49 46 35.0 120.00 AMBER94
HA 48 46 35.0 120.00 AMBER94
HA 45 40 35.0 120.00 AMBER94
HA 45 50 35.0 120.00 AMBER94
HA 11 45 35.0 120.00 AMBER94
HA 11 50 35.0 120.00 AMBER94
7 1 2 80 120.4 C3-C-O ACET(OL)
7 1 3 70 116.6 C3-C-N ACET(OL) BENEDETTI
3 1 2 80 122.9 N-C-O AA(OL)
1 3 4 35 119.8 C-N-H AA(OL)
1 3 6 50 121.9 C-N-CH AA(OL)
6 3 4 38 118.4 CH-N-H AA(OL)
1 6 3 63 110.1 C-CH-N AA WORK DONE ON 6/23/82
7 6 3 80 109.5 C3-CH-N **
1 6 7 63 111.1 C-CH-C3 ALA
6 1 2 80 120.4 CH-C-O AA(OL)
6 1 3 70 116.6 CH-C-N AA(OL)
1 3 39 50 121.9 C-N-C3 TEST!!!!!!!!
39 3 4 38 118.4 C3-N-H TEST!!!!!!!
3 6 9 80 109.7 N-CH-C2 ALA JACS 94 | 2657 Arg
1 6 9 63 111.1 C-CH-C2 AA
6 9 57 63 112.4 CH-C2-C2 MET
9 57 56 63 112.4 C2-C2-C2 PRO | LYS
57 56 54 80 111.2 C2-C2-N2 ARG JCP 76 | 1439
53 54 56 50 123.2 CA-N2-C2 ARG(OL)
56 54 55 35 118.4 C2-N2-H3 DOHE END GROUP FOR PROTEINS
53 54 55 35 120 CA-N2-H3 ARG
54 53 51 70 120 N2-CA-N2 ARG(OL)
51 53 51 70 120 N2-CA-N2 ARG(OL)
53 51 52 35 120 CA-N2-H3 ARG
52 51 52 35 120 H3-N2-H3 ARG
1 9 6 63 112.4 C-C2-CH ASP Asn
9 1 2 80 120.4 C2-C-O ASN(OL) GELIN
9 1 12 70 116.6 C2-C-N GLY GELIN
12 1 2 80 122.9 N-C-O AA(OL)
1 12 13 35 119.8 C-N-H AA(OL)
13 12 13 35 120 H-N-H ADE | CYT | GUA | GLN | ASN **
3 6 16 80 109.7 N-CH-C2 ALA JACS 94 | 2657 Asp
1 6 16 63 111.1 C-CH-C2 AA
17 16 6 63 112.4 C-C2-CH ASP
16 17 18 70 117 C2-C-O2 GLU(OL) SCH JPC 79 | 2379
18 17 18 80 126 O2-C-O2 GLU(OL) SCH JPC 79 | 2379
3 6 31 80 109.7 N-CH-C2 ALA JACS 94 | 2657 Cys
1 6 31 63 111.1 C-CH-C2 AA
6 31 32 50 108.6 CH-C2-SH CYS
31 32 33 44 96 C2-SH-HS CYS(OL)
6 9 9 63 112.4 CH-C2-C2 MET Gln
1 9 9 63 112.4 C-C2-C2 GLU
6 9 16 63 112.4 CH-C2-C2 MET Glu
17 16 9 63 112.4 C-C2-C2 GLU
1 3 5 50 121.9 C-N-C2 PRO(OL) Gly
5 3 4 38 118.4 C2-N-H AA(OL)
1 5 3 80 110.3 C-C2-N GLY WORK DONE ON 6/23/82
5 1 2 80 120.4 C2-C-O ASN(OL) GELIN
5 1 3 70 116.6 C2-C-N GLY GELIN
45 9 6 63 113.1 CC-C2-CH HIS(OL) His
9 45 40 70 122.2 C2-CC-NA HIS(OL)
9 45 44 70 131.9 C2-CC-CF HIS(OL)
44 45 40 70 105.9 CF-CC-NA HIS(OL)
45 40 43 70 107.3 CC-NA-CP HIS(OL)
45 40 41 35 126.35 CC-NA-H HIS(OL)
43 40 41 35 126.35 CP-NA-H HIS(OL)
45 44 42 70 109.9 CC-CF-NB HIS(OL)
42 43 40 70 111.6 NB-CP-NA HIS(OL)
44 42 43 70 105.3 CF-NB-CP HIS(OL)
49 9 6 63 113.1 CC-C2-CH HIS(OL) niki!!! His+
9 49 46 70 122.2 C2-CC-NA HIS(OL) niki!!!
9 49 49 70 131.9 C2-CC-CW HIS(OL) niki!!!
46 49 49 70 105.9 NA-CC-CW HIS(OL) niki!!!
49 46 48 70 107.3 CW-NA-CP HIS(OL) 45-40-43niki!!!
46 48 46 70 113.6 NA-CP-NA HISP(OL) niki!!!
49 46 47 35 126.35 CW-NA-H HIS(OL) niki!!!
48 46 47 35 126.35 CP-NA-H HIS(OL) niki!!!
3 6 8 80 109.7 N-CH-CH ILE JACS 94 | 2657 Ile
1 6 8 63 111.1 C-CH-CH ILE
6 8 9 63 111.5 CH-CH-C2 SUG | ILE
6 8 7 63 111.5 CH-CH-C3 ILE
9 8 7 63 111.5 C2-CH-C3 LEU
8 9 10 63 112.4 CH-C2-C3 ILE
6 9 8 63 112.4 CH-C2-CH SUG | LEU Leu
7 8 7 63 111.5 C3-CH-C3 VAL
9 9 9 63 112.4 C2-C2-C2 PRO | LYS Lys
9 9 19 63 112.4 C2-C2-C2 PRO | LYS
9 19 20 80 111.2 C2-C2-N3 LYS(OL) JCP 76 | 1439
19 20 21 35 109.5 C2-N3-H3 LYS
21 20 21 35 109.5 H3-N3-H3 LYS
6 9 34 63 112.4 CH-C2-C2 MET Met
9 34 35 50 114.7 C2-C2-S MET SCHERAGA JPC 79 | 1428
34 35 36 62 98.9 C2-S-C3 MET(OL)
6 9 11 63 114.0 CH-C2-CA PHE(OL) SCH JPC 79 | 2379 Phe
9 11 11 70 120.0 C2-CK-CK PHE | TYR OPLS (JTR 6-29-89)
11 11 11 85 120 CD-CD-CD PHE(OL)
1 3 14 50 121.9 C-N-CH AA(OL) Pro
1 3 15 50 121.9 C-N-C2 PRO(OL)
14 3 13 38 118.4 CH-N-H AA(OL)
14 3 15 50 118 CH-N-C2 PRO(OL)DETAR JACS 99 | 1232
1 14 3 63 110.1 C-CH-N AA WORK DONE ON 6/23/82
3 14 9 80 109.7 N-CH-C2 ALA JACS 94 | 2657
1 14 9 63 111.1 C-CH-C2 AA
14 1 2 80 120.4 CH-C-O AA(OL)
14 1 3 70 116.6 CH-C-N AA(OL)
14 9 9 63 112.4 CH-C2-C2 MET
15 9 9 63 112.4 C2-C2-C2 PRO | LYS
9 15 3 80 111.2 C2-C2-N PRO JCP 76 | 1439
3 6 22 80 109.7 N-CH-C2 ALA JACS 94 | 2657 Ser
1 6 22 63 111.1 C-CH-C2 AA
6 22 23 80 109.5 CH-C2-OH SER | end sugar
22 23 24 55 108.5 C2-OH-HO SUG | SER(OL | mod)
3 6 25 80 109.7 N-CH-CH ILE JACS 94 | 2657 Thr
1 6 25 63 111.1 C-CH-CH ILE
6 25 23 80 109.5 CH-CH-OH THR | end sugar
6 25 7 63 111.5 CH-CH-C3 ILE
7 25 23 80 109.5 C3-CH-OH THR
25 23 24 55 108.5 CH-OH-HO THR(OL) | SUG
6 9 50 63 115.6 CH-C2-CB niki!!! Trp
9 50 45 70 123.8 niki!!!
9 50 50 70 128.6 niki!!!
45 50 50 80 107.6 niki!!!
50 45 40 70 106.6 niki!!!
45 40 45 70 111.6 niki!!!
50 50 11 70 133 niki!!!
45 50 11 85 119.4 niki!!!
50 45 11 85 120.6 niki!!!
40 45 11 70 132.8 niki!!!
50 11 11 85 120 niki!!!
45 11 11 85 120 niki!!!
11 11 26 85 120 CD-CD-C TYR(OL) Tyr
11 26 11 85 120 CD-C-CD TYR(OL) GELIN
11 26 23 70 120 CD-C-OH TYR(OL) GELIN
26 23 24 35 113 C-OH-HO TYR(PHENOL) HARMONY MEOH